## ECU-R-REV1_0_1-20170519
Revised: Wednesday, May 17, 2017
Revision:
Bill Of Materials June 9,2017 14:55:05 | Page1
Item | Quantity | Reference | Part | Footprint
______________________________________________
1 | 1 | BP2 | KFC_A36_08A | SW4-KFC-A36-08 | 12110000000 | 四角按键
2 | 16 | C2,C3,C4,C5,C6,C7,C19,C52,C225,C226,C229,C231,C238,C277,C279，C329 | 100nF/16V/10%/0603 | C0603 | 10091042100 | 陶瓷电容
3 | 2 | C8,C9 | 2.2uF/16V/10%/0805 | C0805 | 10092252200 | 陶瓷电容
4 | 10 | C16,C17,C209,C210,C213,C237,C239,C240 | 10pF/50V/5%/0603 | C0603 | 10031001100 | 陶瓷电容
5 | 1 | C20 | 20pF/50V/5﹪/0603 | C0603 | 10032001100 | 陶瓷电容
6 | 1 | C53 | 10nF/50V/10%/0603 | C0603 | 10031032100 | 陶瓷电容
7 | 2 | C215,C216 | 22pF/50V/5%/0603 | C0603 | 10032201100 | 陶瓷电容
8 | 1 | C220 | 10uF/16V/10﹪/1206 | C1206 | 10091062301 | 陶瓷电容
9 | 1 | C230 | 10uF/16V/10﹪/0805 | C0805 | 10091062200 | 陶瓷电容
10 | 1 | C234 | 22nF/50V/5%/0603 | C0603 | 10032231100 | 陶瓷电容
11 | 1 | C330 | 100uF/50V/20%/DIP | CAPAET2_350-C800X1300 | 10431074805 | 电解电容
12 | 1 | C331 | 10uF/25V/20﹪/0603 | C0603 | 10021064100 | 陶瓷电容
13 | 1 | C332 | 470uF/16V/20%/DIP | CAPAET2_350-C800X1300 | 10494774805 | 电解电容
14 | 1 | C333 | 22uF/16V | C0603
15 | 2 | D10 | LL4148 | D1206 | 14500675003 | 开关二极管
16 | 4 | D21,D22,D38,D59，D23 | EC04(0805)绿 | LED_0805 | 14301833710 | 发光二极管
17 | 1 | J2 | DC-0005D | SW-3PIN | 12080002102 | 直流插座
18 | 1 | J4 | CON2 | HD1X2_254 | 2孔 | 排针+短路帽 | 1*2.54mm间距 引脚长度11mm 40pin
21 | 1 | J7 | BATTERY HOLDER | BS-7-BLUE | 12020002101 | 电池底座
22 | 1 | J9 | USB A | USB4_140-A | 12030002001 | USB口
23 | 1 | J13 | WIFI conned | HD2x7_2_0-WIFI |  | 有人WIFI模块
24 | 1 | J20 | CON13 | HD1X13_2_0 |  | Zigbee模块
25 | 2 | J21,J22 | HR901105C | rj45_jgf | 12040000000 | 网口
26 | 1 | J26 | ANTENNA2 | IPEX-4PIN | 2370100002
27 | 1 | L10 | ACM2012 | ACM2012 | 13636122113 | 共模扼流圈
28 | 1 | L14 | 150OHM800mA | L0805 |  | 可用0欧姆电阻
29 | 1 | MN4 | DS1302Z | SOP8_127-620X500 | 17210061113 | 时钟芯片
30 | 12 | R1,R2,R3,R4,R17,R25,R155,R168,R216 | 10K,5%,0603 | R0603 | 11001031100 | 贴片电阻
31 | 2 | R5,R8 | 2K,5%,0603 | R0603 | 11002021100 | 贴片电阻
32 | 2 | R6,R7 | 1K，5%，1206 | R1206 | 11001021300 | 贴片电阻
33 | 4 | R9,R11,R12,R16 | 10K,5%,0603 | R0805 | 11001031100 | 贴片电阻
34 | 2 | R18,R20 | 4.7K,1%,0805 | C0805 | 11004720200 | 贴片电阻
35 | 5 | R19,R37 | 1K,1%,0603 | R0603 | 11001020100 | 贴片电阻
36 | 1 | R26 | 15K，1%，0603 | R0603 | 11001530100 | 贴片电阻
37 | 1 | R27 | 100R，5﹪，0805 | R0805 | 11001011200 | 贴片电阻
38 | 1 | R28 | 1M,1%,1206 | R1206 | 11001050300 | 贴片电阻
39 | 4 | R151,R152,R160,R161 | 49.9R,1﹪,0805 | R0805 | 11049970200 | 贴片电阻
40 | 2 | R154,R211 | 510R | R0805
41 | 1 | R164,R248 | 1.5K,1%,0603 | R0603 | 11001520100 | 贴片电阻
42 | 1 | R282 | 0R,5%,0603 | r0603 | 11000001100 | 贴片电阻
43 | 1 | R342 | 10K,1%,0603 | R0603 | 11001030100 | 贴片电阻
44 | 1 | R351 | 4.7K,1﹪,0603 | R0603 | 11004720100 | 贴片电阻
45 | 1 | R406 | 510R,5%,0603 | R0603 | 11005111100 | 贴片电阻
46 | 1 | R403 | 12.1K,1%,0603 | R0603 | 11012120100 | 贴片电阻
47 | 1 | U1 | STM32F207RG | LQFP64 |  | STM32F207RG芯片
48 | 2 | U2,U5 | SGM8740YN5G/TR | sot-23-5 | 17291097141 | 比较器
49 | 1 | U24 | AMS1117-3.3 | SOT-223-A |  | 电源芯片
50 | 1 | U26 | LAN8720A | QFN-24P-4_1X4_1 |  | 有线网络芯片LAN8720
51 | 1 | U49 | W25Q32BVSSIG | SOP8_127-810X540 | 17010001101 | flash芯片
52 | 1 | Y1 | 25M | CRYS2_1140X480 |  | 25M 无源晶振
53 | 2 | Y4 | 32.768kHz | CRYT2_1206 | 19104110103 | 32.768KHz无源晶振
54 | 1 | Y5 | 25MHz | CRYS4_3_2x5_0 | 19101210204 | 25MHz无源晶振