## Sheet1
文档修改记录
修改日期 | 修改类型 | 修改描述 | 修改人 | 审核人 | 版本号
2017-01-13 | C | 创建描述文档 | 董笙烽
2017-05-04 | MA | 新增和修改文档
 修改类型分为 C - CREATE（创建） A – ADDED（增加） M – MODIFIED（修改） D – DELETED（删除）
注：因为文件系统只支持大写，若文档中为小写按照实际大写为准。二级目录若不存在则填写-。
ECU-R-M3文件系统文件清单（系统中所有文件均为大写）
一级目录 | 二级目录 | 三级目录 | 文件名 | 文件描述 | 可能出现的参数 | 备注
home | data | - | ltpower | 历史发电量 | 0.0
|  |  | id | 绑定逆变器相关信息 | 逆变器ID，短地址，版本号，软件版本号，绑定ZIGBEE标志，zigbee版本号，标志 | 201703150001,58852,7,1,1,48,0 201703220001,14354,7,1,1,48,0
|  | proc_res | 类似于日期.dat | 处理结果ECU级别 | 数据，cmd_id，发送标志位
|  | inprores | 类似于日期.dat | 处理结果逆变器级别 | 数据，逆变器ID，cmd_id，发送标志位
|  | - | power | 存放逆变器最大功率
|  |  | turnonof | 开关机配置表格
|  |  | clrgfdi | 清除gfdi表格
|  |  | gfidenv | 电网环境表格
|  |  | need_id | 设置3501正确id的表格
|  |  | powerall | 读取系统最大功率
|  |  | ird | 解析并保存IRD设置结果
|  |  | setpropi | 设置保护参数（逆变器级别）
|  |  | setpropa | 设置保护参数（ECU级别）
|  |  | proparas | 保护参数
|  |  | restinv | 还原逆变器
|  |  | signstre | 信号强度
|  |  | upinv | 更新逆变器
| record | data | 类似于日期.dat | 保存上传到EMA的逆变器发电量数据 | 数据，时间，发送标志位 | 例如：20170323.dat
|  | inversta | 类似于日期.dat | 保存上传到EMA的逆变器状态 | 数据，时间，发送标志位 | 例如：20170323.dat
|  | - | event | 最近一轮的事件
tmp | ---------- |  | discon.txt | 统计当前一天逆变器与ECU没有通讯上的次数 | 201612220001-8-8
|  |  | idnobind.txt | 未绑定的逆变器ID
|  |  | signalst.txt | 信号强度 | 2016122200010
raduis.txt
|  |  | conemafl.txt | 连接EMA标志 | 1：disconnected 未连接；2：connected 连接
|  |  | maxpower.con | 获取最大功率标志 | ALL：表示接下来在MAIN线程中获取最大功率相关数据
|  |  | getgride.con | 获取逆变器电网环境
|  |  | setgride.con | 设置所有逆变器电网环境
|  |  | get_ird.con | 获取ird标志
|  |  | set_ird.con | 设置ird标志
|  |  | readalsg.con | 读取所有电网强度
|  |  | uploadsg.con | 重载电网强度
|  |  | presdata.con | 读取逆变器交流保护参数
|  |  | changech.con | 改变信道
|  |  | old_chan.con | 旧的信道
|  |  | new_chan.con | 新的信道
|  |  | procgfdi.con | 远程控制GFDI相关命令
|  |  | connect.con | 远程控制连接命令
|  |  | qckboot.con | 远程控制快速启动命令
|  |  | ipp.con | 远程控制IPP命令
radui.txt
yuneng | -------------- |  | area.con | 电压值计算公式版本文件 | 1:SAA; 2:NA; 3:MX | SAA：中国 NA:美国 MX：墨西哥
|  |  | ecuid.con | ECU的ID号 | 例如：204000001380
|  |  | ecumac.con | ECU的有线网口的mac地址 (新版) | 例如：80:97:1B:00:72:1C
|  |  | channel.con | ECU Zigbee模块信道 | 例如：0x10
|  |  | lastgfdi.txt | 最后一次接地保护的状态 | 例如：2016122200010END
|  |  | lastturn.txt | 最后一次开关机状态 | 例如：2016122200010END
|  |  | limiteid.con | 是否自动组网 | 1：绑定逆变器 0：不用重新绑定逆变器
|  |  | autoflag.con | 自动上报标志
|  |  | A118.con | 第一次使用时含有
|  |  | datacent.con | 数据上传服务器参数
|  |  | control.con | 远程控制服务器参数
|  |  | ecu_flag.con | ecu的通讯开关
|  |  | getbadid.con | 获取错误的id配置文件
|  |  | plcgridq.txt | 上报plc电网质量配置文件
|  |  | timezone.con | 时区配置文件（不存在默认为东8区 中国）
|  |  | vernum.con | 数字版本号
|  |  | ftpadd.con | FTP服务器参数
|  |  | con_time.con | 最后一次连接服务器时间
|  |  | client.con | EMA配置文件（暂时没用）